## Heat Capacities
1_3_Butadiene | C_4H_6 | 1500 | 10.72 | 2.734 | 26.786 | -8.882 |  | 109240 | 149795
1_Butene | C_4H_8 | 1500 | 10.52 | 1.967 | 31.63 | -9.873 |  | -540 | 70340
1_Heptene | C_7H1_4 | 1500 | 19.053 | 3.768 | 56.588 | -17.847 |  | -62760
1_Hexene | C_6H1_2 | 1500 | 16.24 | 3.22 | 48.189 | -15.157 |  | -41950 | 86830
1_Octene | C_8H_16 | 1500 | 21.868 | 4.324 | 64.96 | -20.521
1_Pentene | C_5H_10 | 1500 | 13.437 | 2.691 | 39.753 | -12.447 |  | -21280 | 78410
Acetaldehyde | C_2H_4O | 1000 | 6.506 | 1.693 | 17.978 | -6.158 |  | -166190 | -128860
Acetylene | C_2H_2 | 1500 | 5.253 | 6.132 | 1.952 |  | -1.299 | 227480 | 209970
Air | (O_2+3.74N_2) | 2000 | 3.509 | 3.355 | 0.575 |  | -0.016
Ammonia | NH_3 | 1800 | 4.269 | 3.578 | 3.02 |  | -0.186 | -46110 | -16400
Benzene | C_6H_6 | 1500 | 10.259 | -0.206 | 39.064 | -13.301 |  | 82930 | 129665
Bromine | Br_2 | 3000 | 4.337 | 4.493 | 0.056 |  | -0.154 | 0 | 0
Carbon_dioxide | CO_2 | 2000 | 4.467 | 5.457 | 1.045 |  | -1.157 | -393509 | -394359
Carbon_disulfide | CS_2 | 1800 | 5.532 | 6.311 | 0.805 |  | -0.906
Carbon_monoxide | CO | 2500 | 3.507 | 3.376 | 0.557 |  | -0.031 | -110525 | -137169
Chlorine | Cl_2 | 3000 | 4.082 | 4.442 | 0.089 |  | -0.344 | 0
Cyclohexane | C_6H_12 | 1500 | 13.121 | -3.876 | 63.249 | -20.928 |  | -123140 | 31920
Dinitrogen_tetraoxide | N_2O_4 | 2000 | 9.198 | 11.66 | 2.257 |  | -2.787 | 9160 | 97540
Ethane | C_2H_6 | 1500 | 6.369 | 1.131 | 19.225 | -5.561 |  | -83820 | -31855
Ethanol | C_2H_6O | 1500 | 8.948 | 3.518 | 20.001 | -6.002 |  | -235100 | -168490
Ethylbenzene | C_8H_10 | 1500 | 15.993 | 1.124 | 55.38 | -18.476 |  | 29920 | 130890
Ethylene_(gas) | C_2H_4 | 1500 | 5.325 | 1.424 | 14.394 | -4.392 |  | 52510 | 68460
Ethylene_oxide | C_2H_4O | 1000 | 5.784 | -0.385 | 23.463 | -9.296 |  | -52630 | -13010
Formaldehyde | CH_2O | 1500 | 4.191 | 2.264 | 7.022 | -1.877 |  | -108570 | -102530
Hydrogen_(gas) | H_2 | 3000 | 3.468 | 3.249 | 0.422 |  | 0.083 | 0
Hydrogen_chloride | HCl | 2000 | 3.512 | 3.156 | 0.623 |  | 0.151 | -92307 | -95299
Hydrogen_cyanide | HCN | 2500 | 4.326 | 4.736 | 1.359 |  | -0.725 | 135100 | 124700
Hydrogen_sulfide | H_2S | 2300 | 4.114 | 3.931 | 1.49 |  | -0.232 | -20630 | -33560
iso_Butane | C_4H_10 | 1500 | 11.901 | 1.677 | 37.853 | -11.945
Methane | CH_4 | 1500 | 4.217 | 1.702 | 9.081 | -2.164 |  | -74520 | -50460
Methanol | CH_4O | 1500 | 5.547 | 2.211 | 12.216 | -3.45 |  | -200660 | -161960
n_Butane | C_4H_10 | 1500 | 11.928 | 1.935 | 36.915 | -11.402 |  | -125790 | -16570
n_Heptane | C_7H_16 | 1500 | 20.361 | 3.57 | 62.127 | -19.486 |  | -187780 | 8260
n_Hexane | C_6H_14 | 1500 | 17.55 | 3.025 | 53.722 | -16.791 |  | -166920 | 150
Nitric_oxide | NO | 2000 | 3.59 | 3.387 | 0.629 |  | 0.014 | 90250 | 86550
Nitrogen_(gas) | N_2 | 2000 | 3.502 | 3.28 | 0.593 |  | 0.04 | 0 | 0
Nitrogen_dioxide | NO_2 | 2000 | 4.447 | 4.982 | 1.195 |  | -0.792 | 33180 | 51310
Nitrous_oxide | N_2O | 2000 | 4.646 | 5.328 | 1.214 |  | -0.928 | 82050 | 104200
n_Octane | C_8H_18 | 1500 | 23.174 | 4.108 | 70.567 | -22.208 |  | -208750 | 16260
n_Pentane | C_5H_12 | 1500 | 14.731 | 2.464 | 45.351 | -14.111 |  | -146760 | -8650
Oxygen | O_2 | 2000 | 3.535 | 3.639 | 0.506 |  | -0.227 | 0 | 0
Propane | C_3H_8 | 1500 | 9.011 | 1.213 | 28.785 | -8.824 |  | -104680 | -24290
Propylene | C_3H_6 | 1500 | 7.792 | 1.637 | 22.706 | -6.915 |  | 19710 | 62205
Styrene | C_8H_8 | 1500 | 15.534 | 2.05 | 50.192 | -16.662 |  | 147360 | 213900
Sulfur_dioxide | SO_2 | 2000 | 4.796 | 5.699 | 0.801 |  | -1.015 | -296830 | -300194
Sulfur_trioxide | SO_3 | 2000 | 6.094 | 8.06 | 1.056 |  | -2.028 | -395720 | -371060
Toluene | C_7H_8 | 1500 | 12.922 | 0.29 | 47.052 | -15.716 |  | 50170 | 122050
Water_(gas) | H_2O | 2000 | 4.038 | 3.47 | 1.45 |  | 0.121 | -241818 | -228572

## Hoja2
Species | Tmax | CP_R | A | B | D
CaO | 2000 | 5.058 | 6.104 | 0.443 | −1.047
CaCO3 | 1200 | 9.848 | 12.572 | 2.637 | −3.120
Ca(OH)2 | 700 | 11.217 | 9.597 | 5.435 | …
CaC2 | 720 | 7.508 | 8.254 | 1.429 | −1.042
CaCl2 | 1055 | 8.762 | 8.646 | 1.53 | −0.302
C (graphite) | 2000 | 1.026 | 1.771 | 0.771 | −0.867
Cu | 1357 | 2.959 | 2.677 | 0.815 | 0.035
CuO | 1400 | 5.087 | 5.78 | 0.973 | −0.874
Fe(α) | 1043 | 3.005 | −0.111 | 6.111 | 1.15
Fe2O3 | 960 | 12.48 | 11.812 | 9.697 | −1.976
Fe3O4 | 850 | 18.138 | 9.594 | 27.112 | 0.409
FeS | 411 | 6.573 | 2.612 | 13.286 | …
I2 | 386.8 | 6.929 | 6.481 | 1.502 | …
LiCl | 800 | 5.778 | 5.257 | 2.476 | −0.193
NH4Cl | 458 | 10.741 | 5.939 | 16.105 | …
Na | 371 | 3.386 | 1.988 | 4.688 | …
NaCl | 1073 | 6.111 | 5.526 | 1.963 | …
NaOH | 566 | 7.177 | 0.121 | 16.316 | 1.948
NaHCO3 | 400 | 10.539 | 5.128 | 18.148 | …
S (rhombic) | 368.3 | 3.748 | 4.114 | −1.728 | −0.783
SiO2 (quartz) | 847 | 5.345 | 4.871 | 5.365 | −1.001

## Hoja3
Ammonia | 9.718 | 22.626 | −100.75 | 192.71
Aniline | 23.07 | 15.819 | 29.03 | −15.80
Benzene | 16.157 | −0.747 | 67.96 | −37.78
1,3-Butadiene | 14.779 | 22.711 | −87.96 | 205.79
Carbon tetrachloride | 15.751 | 21.155 | −48.28 | 101.14
Chlorobenzene | 18.24 | 11.278 | 32.86 | −31.90
Chloroform | 13.806 | 19.215 | −42.89 | 83.01
Cyclohexane | 18.737 | −9.048 | 141.38 | −161.62
Ethanol | 13.444 | 33.866 | −172.60 | 349.17
Ethylene oxide | 10.59 | 21.039 | −86.41 | 172.28
Methanol | 9.798 | 13.431 | −51.28 | 131.13
n-Propanol | 16.921 | 41.653 | −210.32 | 427.2
Sulfur trioxide | 30.408 | −2.930 | 137.08 | −84.73
Toluene | 18.611 | 15.133 | 6.79 | 16.35
Water | 9.069 | 8.712 | 1.25 | −0.18

## Hoja5
| Molar mass | omega | Tc | Pc | Zc | Vc | Tn
Methane | 16.043 | 0.012 | 190.6 | 45.99 | 0.286 | 98.6 | 111.4
Ethane | 30.07 | 0.1 | 305.3 | 48.72 | 0.279 | 145.5 | 184.6
Propane | 44.097 | 0.152 | 369.8 | 42.48 | 0.276 | 200 | 231.1
n-Butane | 58.123 | 0.2 | 425.1 | 37.96 | 0.274 | 255 | 272.7
n-Pentane | 72.15 | 0.252 | 469.7 | 33.7 | 0.27 | 313 | 309.2
n-Hexane | 86.177 | 0.301 | 507.6 | 30.25 | 0.266 | 371 | 341.9
n-Heptane | 100.204 | 0.35 | 540.2 | 27.4 | 0.261 | 428 | 371.6
n-Octane | 114.231 | 0.4 | 568.7 | 24.9 | 0.256 | 486 | 398.8
n-Nonane | 128.258 | 0.444 | 594.6 | 22.9 | 0.252 | 544 | 424
n-Decane | 142.285 | 0.492 | 617.7 | 21.1 | 0.247 | 600 | 447.3
Isobutane | 58.123 | 0.181 | 408.1 | 36.48 | 0.282 | 262.7 | 261.4
Isooctane | 114.231 | 0.302 | 544 | 25.68 | 0.266 | 468 | 372.4
Cyclopentane | 70.134 | 0.196 | 511.8 | 45.02 | 0.273 | 258 | 322.4
Cyclohexane | 84.161 | 0.21 | 553.6 | 40.73 | 0.273 | 308 | 353.9
Methylcyclopentane | 84.161 | 0.23 | 532.8 | 37.85 | 0.272 | 319 | 345
Methylcyclohexane | 98.188 | 0.235 | 572.2 | 34.71 | 0.269 | 368 | 374.1
Ethylene | 28.054 | 0.087 | 282.3 | 50.4 | 0.281 | 131 | 169.4
Propylene | 42.081 | 0.14 | 365.6 | 46.65 | 0.289 | 188.4 | 225.5
1-Butene | 56.108 | 0.191 | 420 | 40.43 | 0.277 | 239.3 | 266.9
cis-2-Butene | 56.108 | 0.205 | 435.6 | 42.43 | 0.273 | 233.8 | 276.9
trans-2-Butene | 56.108 | 0.218 | 428.6 | 41 | 0.275 | 237.7 | 274
1-Hexene | 84.161 | 0.28 | 504 | 31.4 | 0.265 | 354 | 336.3
Isobutylene | 56.108 | 0.194 | 417.9 | 40 | 0.275 | 238.9 | 266.3
1,3-Butadiene | 54.092 | 0.19 | 425.2 | 42.77 | 0.267 | 220.4 | 268.7
Cyclohexene | 82.145 | 0.212 | 560.4 | 43.5 | 0.272 | 291 | 356.1
Acetylene | 26.038 | 0.187 | 308.3 | 61.39 | 0.271 | 113 | 189.4
Benzene | 78.114 | 0.21 | 562.2 | 48.98 | 0.271 | 259 | 353.2
Toluene | 92.141 | 0.262 | 591.8 | 41.06 | 0.264 | 316 | 383.8
Ethylbenzene | 106.167 | 0.303 | 617.2 | 36.06 | 0.263 | 374 | 409.4
Cumene | 120.194 | 0.326 | 631.1 | 32.09 | 0.261 | 427 | 425.6
o-Xylene | 106.167 | 0.31 | 630.3 | 37.34 | 0.263 | 369 | 417.6
m-Xylene | 106.167 | 0.326 | 617.1 | 35.36 | 0.259 | 376 | 412.3
p-Xylene | 106.167 | 0.322 | 616.2 | 35.11 | 0.26 | 379 | 411.5
Styrene | 104.152 | 0.297 | 636 | 38.4 | 0.256 | 352 | 418.3
Naphthalene | 128.174 | 0.302 | 748.4 | 40.51 | 0.269 | 413 | 491.2
Biphenyl | 154.211 | 0.365 | 789.3 | 38.5 | 0.295 | 502 | 528.2
Formaldehyde | 30.026 | 0.282 | 408 | 65.9 | 0.223 | 115 | 254.1
Acetaldehyde | 44.053 | 0.291 | 466 | 55.5 | 0.221 | 154 | 294
Methyl_acetate | 74.079 | 0.331 | 506.6 | 47.5 | 0.257 | 228 | 330.1
Ethyl_acetate | 88.106 | 0.366 | 523.3 | 38.8 | 0.255 | 286 | 350.2
Acetone | 58.08 | 0.307 | 508.2 | 47.01 | 0.233 | 209 | 329.4
Methyl_ethyl_ketone | 72.107 | 0.323 | 535.5 | 41.5 | 0.249 | 267 | 352.8
Diethyl_ether | 74.123 | 0.281 | 466.7 | 36.4 | 0.263 | 280 | 307.6
Methyl_t-butyl_ether | 88.15 | 0.266 | 497.1 | 34.3 | 0.273 | 329 | 328.4
Methanol | 32.042 | 0.564 | 512.6 | 80.97 | 0.224 | 118 | 337.9
Ethanol | 46.069 | 0.645 | 513.9 | 61.48 | 0.24 | 167 | 351.4
1-Propanol | 60.096 | 0.622 | 536.8 | 51.75 | 0.254 | 219 | 370.4
1-Butanol | 74.123 | 0.594 | 563.1 | 44.23 | 0.26 | 275 | 390.8
1-Hexanol | 102.177 | 0.579 | 611.4 | 35.1 | 0.263 | 381 | 430.6
2-Propanol | 60.096 | 0.668 | 508.3 | 47.62 | 0.248 | 220 | 355.4
Phenol | 94.113 | 0.444 | 694.3 | 61.3 | 0.243 | 229 | 455
Ethylene_glycol | 62.068 | 0.487 | 719.7 | 77 | 0.246 | 191 | 470.5
Acetic_acid | 60.053 | 0.467 | 592 | 57.86 | 0.211 | 179.7 | 391.1
n-Butyric_acid | 88.106 | 0.681 | 615.7 | 40.64 | 0.232 | 291.7 | 436.4
Benzoic_acid | 122.123 | 0.603 | 751 | 44.7 | 0.246 | 344 | 522.4
Acetonitrile | 41.053 | 0.338 | 545.5 | 48.3 | 0.184 | 173 | 354.8
Methylamine | 31.057 | 0.281 | 430.1 | 74.6 | 0.321 | 154 | 266.8
Ethylamine | 45.084 | 0.285 | 456.2 | 56.2 | 0.307 | 207 | 289.7
Nitromethane | 61.04 | 0.348 | 588.2 | 63.1 | 0.223 | 173 | 374.4
Carbon_tetrachloride | 153.822 | 0.193 | 556.4 | 45.6 | 0.272 | 276 | 349.8
Chloroform | 119.377 | 0.222 | 536.4 | 54.72 | 0.293 | 239 | 334.3
Dichloromethane | 84.932 | 0.199 | 510 | 60.8 | 0.265 | 185 | 312.9
Methyl_chloride | 50.488 | 0.153 | 416.3 | 66.8 | 0.276 | 143 | 249.1
Ethyl_chloride | 64.514 | 0.19 | 460.4 | 52.7 | 0.275 | 200 | 285.4
Chlorobenzene | 112.558 | 0.25 | 632.4 | 45.2 | 0.265 | 308 | 404.9
Tetrafluoroethane | 102.03 | 0.327 | 374.2 | 40.6 | 0.258 | 198 | 247.1
Argon | 39.948 | 0 | 150.9 | 48.98 | 0.291 | 74.6 | 87.3
Krypton | 83.8 | 0 | 209.4 | 55.02 | 0.288 | 91.2 | 119.8
Xenon | 131.3 | 0 | 289.7 | 58.4 | 0.286 | 118 | 165
Helium_4 | 4.003 | −0.390 | 5.2 | 2.28 | 0.302 | 57.3 | 4.2
Hydrogen_(gas) | 2.016 | −0.216 | 33.19 | 13.13 | 0.305 | 64.1 | 20.4
Oxygen | 31.999 | 0.022 | 154.6 | 50.43 | 0.288 | 73.4 | 90.2
Nitrogen_(gas) | 28.014 | 0.038 | 126.2 | 34 | 0.289 | 89.2 | 77.3
Air | 28.851 | 0.035 | 132.2 | 37.45 | 0.289 | 84.8
Chlorine | 70.905 | 0.069 | 417.2 | 77.1 | 0.265 | 124 | 239.1
Carbon_monoxide | 28.01 | 0.048 | 132.9 | 34.99 | 0.299 | 93.4 | 81.7
Carbon_dioxide | 44.01 | 0.224 | 304.2 | 73.83 | 0.274 | 94
Carbon_disulfide | 76.143 | 0.111 | 552 | 79 | 0.275 | 160 | 319.4
Hydrogen_sulfide | 34.082 | 0.094 | 373.5 | 89.63 | 0.284 | 98.5 | 212.8
Sulfur_dioxide | 64.065 | 0.245 | 430.8 | 78.84 | 0.269 | 122 | 263.1
Sulfur_trioxide | 80.064 | 0.424 | 490.9 | 82.1 | 0.255 | 127 | 317.9
Nitric_oxide | 30.006 | 0.583 | 180.2 | 64.8 | 0.251 | 58 | 121.4
Nitrous_oxide | 44.013 | 0.141 | 309.6 | 72.45 | 0.274 | 97.4 | 184.7
Hydrogen_chloride | 36.461 | 0.132 | 324.7 | 83.1 | 0.249 | 81 | 188.2
Hydrogen_cyanide | 27.026 | 0.41 | 456.7 | 53.9 | 0.197 | 139 | 298.9
Water_(gas) | 18.015 | 0.345 | 647.1 | 220.55 | 0.229 | 55.9 | 373.2
Ammonia | 17.031 | 0.253 | 405.7 | 112.8 | 0.242 | 72.5 | 239.7
Nitric_acid | 63.013 | 0.714 | 520 | 68.9 | 0.231 | 145 | 356.2
Sulfuric_acid | 98.08 |  | 924 | 64 | 0.147 | 177 | 610