## Heat Capacities
1_3_Butadiene | C4H6 | 1500 | 10.72 | 2.734 | 26.786 | -8.882 |  | 109240 | 149795
1_Butene | C4H8 | 1500 | 10.52 | 1.967 | 31.63 | -9.873 |  | -540 | 70340
1_Heptene | C7H14 | 1500 | 19.053 | 3.768 | 56.588 | -17.847 |  | -62760
1_Hexene | C6H12 | 1500 | 16.24 | 3.22 | 48.189 | -15.157 |  | -41950 | 86830
1_Octene | C8H16 | 1500 | 21.868 | 4.324 | 64.96 | -20.521
1_Pentene | C5H10 | 1500 | 13.437 | 2.691 | 39.753 | -12.447 |  | -21280 | 78410
Acetaldehyde | C2H4O | 1000 | 6.506 | 1.693 | 17.978 | -6.158 |  | -166190 | -128860
Acetylene | C2H2 | 1500 | 5.253 | 6.132 | 1.952 |  | -1.299 | 227480 | 209970
Air |  | 2000 | 3.509 | 3.355 | 0.575 |  | -0.016
Ammonia | NH3 | 1800 | 4.269 | 3.578 | 3.02 |  | -0.186 | -46110 | -16400
Benzene | C6H6 | 1500 | 10.259 | -0.206 | 39.064 | -13.301 |  | 82930 | 129665
Bromine | Br2 | 3000 | 4.337 | 4.493 | 0.056 |  | -0.154 | 0 | 0
Carbon_dioxide | CO2 | 2000 | 4.467 | 5.457 | 1.045 |  | -1.157 | -393509 | -394359
Carbon_disulfide | CS2 | 1800 | 5.532 | 6.311 | 0.805 |  | -0.906
Carbon_monoxide | CO | 2500 | 3.507 | 3.376 | 0.557 |  | -0.031 | -110525 | -137169
Chlorine | Cl2 | 3000 | 4.082 | 4.442 | 0.089 |  | -0.344 | 0
Cyclohexane | C6H12 | 1500 | 13.121 | -3.876 | 63.249 | -20.928 |  | -123140 | 31920
Dinitrogen_tetraoxide | N2O4 | 2000 | 9.198 | 11.66 | 2.257 |  | -2.787 | 9160 | 97540
Ethane | C2H6 | 1500 | 6.369 | 1.131 | 19.225 | -5.561 |  | -83820 | -31855
Ethanol | C2H6O | 1500 | 8.948 | 3.518 | 20.001 | -6.002 |  | -235100 | -168490
Ethylbenzene | C8H10 | 1500 | 15.993 | 1.124 | 55.38 | -18.476 |  | 29920 | 130890
Ethylene_(gas) | C2H4 | 1500 | 5.325 | 1.424 | 14.394 | -4.392 |  | 52510 | 68460
Ethylene_oxide | C2H4O | 1000 | 5.784 | -0.385 | 23.463 | -9.296 |  | -52630 | -13010
Formaldehyde | CH2O | 1500 | 4.191 | 2.264 | 7.022 | -1.877 |  | -108570 | -102530
Hydrogen_(gas) | H2 | 3000 | 3.468 | 3.249 | 0.422 |  | 0.083 | 0
Hydrogen_chloride | HCl | 2000 | 3.512 | 3.156 | 0.623 |  | 0.151 | -92307 | -95299
Hydrogen_cyanide | HCN | 2500 | 4.326 | 4.736 | 1.359 |  | -0.725 | 135100 | 124700
Hydrogen_sulfide | H2S | 2300 | 4.114 | 3.931 | 1.49 |  | -0.232 | -20630 | -33560
iso_Butane | C4H10 | 1500 | 11.901 | 1.677 | 37.853 | -11.945
Methane | CH4 | 1500 | 4.217 | 1.702 | 9.081 | -2.164 |  | -74520 | -50460
Methanol | CH4O | 1500 | 5.547 | 2.211 | 12.216 | -3.45 |  | -200660 | -161960
n_Butane | C4H10 | 1500 | 11.928 | 1.935 | 36.915 | -11.402 |  | -125790 | -16570
n_Heptane | C7H16 | 1500 | 20.361 | 3.57 | 62.127 | -19.486 |  | -187780 | 8260
n_Hexane | C6H14 | 1500 | 17.55 | 3.025 | 53.722 | -16.791 |  | -166920 | 150
Nitric_oxide | NO | 2000 | 3.59 | 3.387 | 0.629 |  | 0.014 | 90250 | 86550
Nitrogen | N2 | 2000 | 3.502 | 3.28 | 0.593 |  | 0.04 | 0 | 0
Nitrogen_dioxide | NO2 | 2000 | 4.447 | 4.982 | 1.195 |  | -0.792 | 33180 | 51310
Nitrous_oxide | N2O | 2000 | 4.646 | 5.328 | 1.214 |  | -0.928 | 82050 | 104200
n_Octane | C8H18 | 1500 | 23.174 | 4.108 | 70.567 | -22.208 |  | -208750 | 16260
n_Pentane | C5H12 | 1500 | 14.731 | 2.464 | 45.351 | -14.111 |  | -146760 | -8650
Oxygen | O2 | 2000 | 3.535 | 3.639 | 0.506 |  | -0.227 | 0 | 0
Propane | C3H8 | 1500 | 9.011 | 1.213 | 28.785 | -8.824 |  | -104680 | -24290
Propylene | C3H6 | 1500 | 7.792 | 1.637 | 22.706 | -6.915 |  | 19710 | 62205
Styrene | C8H8 | 1500 | 15.534 | 2.05 | 50.192 | -16.662 |  | 147360 | 213900
Sulfur_dioxide | SO2 | 2000 | 4.796 | 5.699 | 0.801 |  | -1.015 | -296830 | -300194
Sulfur_trioxide | SO3 | 2000 | 6.094 | 8.06 | 1.056 |  | -2.028 | -395720 | -371060
Toluene | C7H8 | 1500 | 12.922 | 0.29 | 47.052 | -15.716 |  | 50170 | 122050
Water_(gas) | H2O | 2000 | 4.038 | 3.47 | 1.45 |  | 0.121 | -241818 | -228572

## Hoja2
Species | Tmax | CP_R | A | B | D
CaO | 2000 | 5.058 | 6.104 | 0.443 | −1.047
CaCO3 | 1200 | 9.848 | 12.572 | 2.637 | −3.120
Ca(OH)2 | 700 | 11.217 | 9.597 | 5.435 | …
CaC2 | 720 | 7.508 | 8.254 | 1.429 | −1.042
CaCl2 | 1055 | 8.762 | 8.646 | 1.53 | −0.302
C (graphite) | 2000 | 1.026 | 1.771 | 0.771 | −0.867
Cu | 1357 | 2.959 | 2.677 | 0.815 | 0.035
CuO | 1400 | 5.087 | 5.78 | 0.973 | −0.874
Fe(α) | 1043 | 3.005 | −0.111 | 6.111 | 1.15
Fe2O3 | 960 | 12.48 | 11.812 | 9.697 | −1.976
Fe3O4 | 850 | 18.138 | 9.594 | 27.112 | 0.409
FeS | 411 | 6.573 | 2.612 | 13.286 | …
I2 | 386.8 | 6.929 | 6.481 | 1.502 | …
LiCl | 800 | 5.778 | 5.257 | 2.476 | −0.193
NH4Cl | 458 | 10.741 | 5.939 | 16.105 | …
Na | 371 | 3.386 | 1.988 | 4.688 | …
NaCl | 1073 | 6.111 | 5.526 | 1.963 | …
NaOH | 566 | 7.177 | 0.121 | 16.316 | 1.948
NaHCO3 | 400 | 10.539 | 5.128 | 18.148 | …
S (rhombic) | 368.3 | 3.748 | 4.114 | −1.728 | −0.783
SiO2 (quartz) | 847 | 5.345 | 4.871 | 5.365 | −1.001

## Hoja3
Ammonia | 9.718 | 22.626 | −100.75 | 192.71
Aniline | 23.07 | 15.819 | 29.03 | −15.80
Benzene | 16.157 | −0.747 | 67.96 | −37.78
1,3-Butadiene | 14.779 | 22.711 | −87.96 | 205.79
Carbon tetrachloride | 15.751 | 21.155 | −48.28 | 101.14
Chlorobenzene | 18.24 | 11.278 | 32.86 | −31.90
Chloroform | 13.806 | 19.215 | −42.89 | 83.01
Cyclohexane | 18.737 | −9.048 | 141.38 | −161.62
Ethanol | 13.444 | 33.866 | −172.60 | 349.17
Ethylene oxide | 10.59 | 21.039 | −86.41 | 172.28
Methanol | 9.798 | 13.431 | −51.28 | 131.13
n-Propanol | 16.921 | 41.653 | −210.32 | 427.2
Sulfur trioxide | 30.408 | −2.930 | 137.08 | −84.73
Toluene | 18.611 | 15.133 | 6.79 | 16.35
Water | 9.069 | 8.712 | 1.25 | −0.18